## Лист1
Производительность в режиме охлаждения | 50 кВт
Производительность в режиме обогрева | 50 кВт
Потребляемая мощность при охлаждении | 16,56 кВт
Потребляемая мощность при обогреве | 13,63 кВт
Энергоэффективность при охлаждении (EER) / Класс | 3,02 кВт/кВт
Энергоэффективность при обогреве (COP) / Класс | 3,67 кВт/кВт
Рабочий ток при охлаждении | 25,5 А
Рабочий ток при обогреве | 20,9 А
Электропитание | 3 фазы, 400 В, 50 Гц
Максимальная суммарная длина фреонопровода | 1000 м
Максимальная длина между наружным и внутренним блоками | 150 м
Максимальный перепад высот между наружным и внутренним блоками | 50/40 (выше/ниже) м
Максимальный перепад высот между внутренними блоками | 15 м
Диаметр жидкостной трубы | 15,88 (5/8) мм (дюймы)
Диаметр газовой трубы | 28,58 (1 1/8) мм (дюймы)
Внешний блок
Максимальный расход воздуха | 13700 м³/ч
Уровень звукового давления при охлаждении | 63 дБ(А)
Уровень звукового давления при обогреве | 64 дБ(А)
Температура наружного воздуха Охлаждение | -15 +46 °С
Температура наружного воздуха Обогрев | -20 +21 °С
Заводская заправка хладагента (до 15 м) | 11800 г
Дополнительная заправка хладагента | по формуле г/м
Размер без упаковки | 1690х1240х765 (В х Ш х Г), мм
Размер в упаковке | 1811х1312х847 (В х Ш х Г), мм
Вес без упаковки | 275 кг
Вес в упаковке | 299 кг
Максимальное количество подключаемых внутренних блоков | 39